## Svítivost
Kalkulátor požadovaných LUMENS pro výběr projektoru pro 3D projekce
řešení s 3D systémem: | XpanD - active shutter glasses
požadovaná svítivost pro 3D (fL) | 4 |  | 43.0556 | lux |  | KONSTANTY | pokud možno neměnit, dáno technologicky nebo údajeod výrobců
Gain (index odrazu plátna) | 1 |  |  |  |  | VÝPOČTY | obsahují vzorce, neměnit, jinak jsou výpočty nesmyslné
šířka obrazu (plátna) SCOPE | 10.5 | 2.35 | 46.9149 | plocha scope |  | VSTUPY | do těchto polí vkládejte svoje údaje
výška plátna | 4.4681
šířka obraz pro FLAT | 8.266 | 1.85 | 36.933 | plocha flat
vršek |  | 2019.9508 | 1590.174
Porthole (1-15%) | 1% | 99% | 99% |  | ztráty způsobené kvalitou skla
Collorcorrection (5-10%) | 5% | 95% | 95% |  | ztráty způsobené korekcemi barev
Scope zoomout | 21.28% | 78.72% | 100% |  | potřebný ZOOM pro přechod z FLAT na SCOPE
Lamplife (10-20% 100 hours) | 10% | 90% | 90% |  | ztráty způsobené poklesem svítivosti lampy v průběhu její životnosti
3D systém | 17% | 17% | 17% |  | (nová lampa 0%, lampa v druhé polovině její životnosti 50%)
spodek | 4 | 0.11328 | 0.1439
| required lumens | 17831.4512 | 11050.8178 | 17831.4512
|  | SCOPE | FLAT | MAX
0.6
Model projektoru | lampa | výkon / W | MAXLumens | MINlumens | vhodnost | 3D systém brightness efficiency
CP2000M | CDXL 20 | 2000 | 9000 | 5400 | NE | Masterimage |  | 9%
CP2000M | CDXL 20SD | 2600 | 13000 | 7800 | NE | Dolby Infitec |  | 11%
CP2000ZX | CDXL 30 | 3000 | 14000 | 8400 | NE | Real-D |  | 14%
CP2000ZX | CDXL 30SD | 3600 | 18500 | 11100 | ANO | XpanD - active shutter glasses |  | 17%
CP2000SB | CDXL 45 | 4500 | 21000 | 12600 | ANO | Dual projector Infitec |  | 27%
CP2000SB | CDXL 60 | 6000 | 30000 | 18000 | ANO | Dual projector polarised |  | 38%
CP2000SB | CDXL 60SD | 7000 | 35000 | 21000 | ANO
DP1200 | 1,2 kW | 1200 | 6400 | 3840 | NE
DP1200 | 2 kW DHP | 2000 | 11000 | 6600 | NE
DP1500 | 2 kW DHP | 2000 | 11000 | 6600 | NE
DP1500 | 3 kW DHP | 2700 | 14000 | 8400 | NE
DP2000 | 3 kW DHP | 2700 | 14000 | 8400 | NE
DP2000 | 4 kW DHP | 4200 | 18000 | 10800 | ANO
DP3000 | 3 kW DHP | 2700 | 14000 | 8400 | NE
DP3000 | 4,5 kW DHP | 4700 | 22000 | 13200 | ANO
DP3000 | 6,5 kW DHP | 6500 | 30000 | 18000 | ANO
NC 800C | 1,2 kW | 1250 | 6400 | 3840 | NE
NC 1600C | 4 kW | 4000 | 17000 | 10200 | NE
NC 2500S | 6 kW | 4500 - 6000 | 26500 | 15900 | ANO